## Material of each module
材料重量 | 默认Unit: kg
| 框架+附框+龙骨+板 | 楼板 | 硅钙板 | 防火板 | 铝板 | 门 | 窗 | 装修 | Total weight of each MiC A | Number of Modules | Total weight of MiC A modules
material | Steel | Concrete | Calcium Silcium | Gypsum | Aluminum | Wood | Glass | Mortar
MiC A | 5125.9741 | 5124.7348 | 553.488 | 346.9635 | 103.1588 | 114.8125 | 70.7616 | 3368.7719 | 14808.6652 | 252 | 3731783.6207
MiC B | 5192.2222 | 4876.7417 | 596.544 | 371.2716 | 76.7724 | 114.8125 | 79.38 | 3205.7523 | 14513.4967 | 539 | 7822774.7108
MiC C | 4704.9908 | 4679.4875 | 553.072 | 341.091 | 79.8812 | 114.8125 | 70.7616 | 3076.0862 | 13620.1827 | 11 | 149822.0102
MiC D | 4915.9398 | 5071.0646 | 637.7293 | 427.8987 | 74.9649 | 114.8125 | 79.38 | 3333.4916 | 14655.2814 | 27 | 395692.5975
MiC E | 5201.2119 | 5471.9252 | 688.4309 | 451.2465 | 77.2314 | 114.8125 | 79.38 | 3596.9994 | 15681.2378 | 27 | 423393.4212
MiC F | 5486.998 | 5879.8183 | 731.4528 | 486.4779 | 73.0473 | 114.8125 | 79.38 | 3865.1302 | 16717.117 | 27 | 451362.1591
MiC G | 4748.2675 | 4876.7417 | 600.4544 | 401.8977 | 76.3634 | 114.8125 | 79.38 | 3205.7523 | 14103.6695 | 10 | 141036.6949
Total (unit:t) | 4610.9028 | 4463.6545 | 528.6601 | 332.193 | 75.1002 | 102.5276 | 68.6197 | 2934.2073 | 13115.8652 |  | 13115.8652
Total (unit:kg) | 4610902.8482 | 4463654.5118 | 528660.0796 | 332192.9961 | 75100.2438 | 102527.5625 | 68619.7008 | 2934207.2716 | 13115865.2145 | = | 13115865.2145

## Material Price
Modular materials/价格 | Steel | Concrete | Calcium Silcium | Gypsum | Aluminum | Wood | Glass | Mortar
supplier 1 | 4.238 | 0.2045 | 2.5 | 3 | 19.1 | 13.878 | 2.0511 | 0.314
supplier 2 | 4.0303 | 0.2047 | 2.58 | 2.976 | 19.4629 | 14.4192 | 2.0388 | 0.34289
supplier 3 | 4.0939 | 0.22352 | 2.6925 | 3.237 | 20.8572 | 15.0854 | 2.0101 | 0.28982

## Material Emission
Modular materials/碳排因子 | Steel | Concrete | Calcium Silcium | Gypsum | Aluminum | Wood | Glass | Mortar
supplier 1 | 2.31 | 0.19431 | 0.428 | 0.163 | 5.98 | 0.55 | 0.56 | 0.1845
supplier 2 | 2.3932 | 0.20383 | 0.43613 | 0.17457 | 5.5614 | 0.53625 | 0.52584 | 0.17989
supplier 3 | 2.1391 | 0.19897 | 0.40189 | 0.16838 | 6.1295 | 0.4961 | 0.59472 | 0.17933
单位 | kgCO2/kg | kgCO2/kg | kg CO2/m3 | kg CO2/m2 | kg CO2/kg | kgCO2/kg | kgCO2/kg | kgCO2/kg | kg CO2/m2

## factory Carbon emission
Total carbon emissions ranking
Type | Total CE from materials (kg CO2e) | Total CE from factory equipment (kg CO2e) | Total CE from transportation (kg CO2e) | Total CE from equipment on-site (kg CO2e) | Total (kg CO2e)
Type A | 13820.2026 | 438.7953 | 153.7307 | 295.062 | 14707.7906
Type B | 13745.0597 | 417.5613 | 150.3448 | 288.5633 | 14601.5292
Type C | 13529.6677 | 400.6718 | 145.4772 | 279.2207 | 14355.0374
Type D | 14208.5195 | 434.1999 | 156.5331 | 300.4407 | 15099.6931
Type E | 15062.365 | 468.5227 | 167.4913 | 321.4734 | 16019.8525
Type F | 15878.8003 | 503.4478 | 178.5555 | 342.7095 | 16903.5131
Type G | 13736.1165 | 417.5613 | 150.6413 | 289.1324 | 14593.4515
Note on E3: Yolanda: 主要集中在吊机，包含塔吊和履带式起重机

## Demand
钢架模块类型/钢架模块数量(个) | TYPICAL A | TYPICAL B | TYPICAL C | TYPICAL D | TYPICAL E | TYPICAL F | TYPICAL G
A site | 252 | 213 | 11 | 9 | 9 | 9 | 10
B site | 0 | 163 | 0 | 9 | 9 | 9 | 0
C site | 0 | 163 | 0 | 9 | 9 | 9 | 0